## List1
část C ZD
Výkaz výměr - informativní (předpokládaný)
na akci: "DROBNÉ STAVEBNÍ PRÁCE A OPRAVY PRO ROK 2022
v HL Luže - Košumberk"
Č. | Název položky | MJ | Množství
Zemní práce
1 | Příplatek za lepivost u rýhy do 600 mm v hornině 3 | m3 | 250
2 | Přehození výkopku tř. 1 až 4 | m3 | 150
3 | Svahování v zářezech horniny tř. 1 až 4 | m2 | 250
4 | Hloubeni rýhy, hor 4 | m3 | 100
5 | Motohodina střední třídy bagru (traktorbagr) | h | 150
6 | Motohodina nákladního vozu do 5 t | h | 150
7 | Řezání asfaltového betonu tl. do 10 cm | m | 100
8 | Ekolog. likvidace odpadů (živice) | t | 5
Svislé konstrukce
1 | Zazdění otvorů ve zdech na maltu vápenocementovou , cihla plná | m3 | 2
2 | Zdi nosné POROTHERM, P 10, tl. zdiva 300 mm na MVC, | m2 | 30
3 | Příčky z pórobetonových přesných příčkovek 100 mm | m2 | 100
4 | Příčky z pórobetonových přesných příčkovek 150 mm | m2 | 75
Vodorovné konstrukce
1 | Strop z betonu železového tř.16/20 | m3 | 1.5
2 | Bednění v podlahách otvorů a prostupů - zřízení | m2 | 2.5
3 | Bednění v podlahách otvorů a prostupů - odstranění | m2 | 2.5
4 | Výztuž. svař.sítě prům. 4, oka 150/150 | m2 | 40
Úpravy povrchů
1 | Opravy váp. omítek dvouvrstvých do 50% - stropu, tl. jádrové omítky 25 mm | m2 | 300
2 | Opravy váp. omítek dvouvrstvých do 50% - stěny, tl. jádrové omítky 25 mm | m2 | 325
3 | Opravy váp. omítek dvouvrstvých do 50 % - stěny schodiště, tl jádrové omítky 25 mm | m2 | 100
4 | Opravy váp. omítek dvouvrstvých - ostění, tl. jádrové omítky 25 mm | m2 | 50
5 | Opravy váp. omítek dvouvrstvých vnější do 50 % - stěny , hrubé, tl. jádrové omítky 25 mm | m2 | 100
6 | Omítka rýh ve stěnách maltou vápenou, šířka rýhy do 150 mm | m2 | 150
7 | Omítka rýh ve stropech maltou vápenou, šířka rýhy do 150 mm | m2 | 100
8 | Oprava omítek jemných štukových - stěn | m2 | 150
9 | Oprava omítek jemných štukových - stropů | m2 | 100
10 | Doplnění mazanin, beton prostý C 12/15 | m3 | 10
11 | Potěr písko cementový 20 Mpa - 1 cm | m2 | 25
12 | Osazení ocelových zárubní: 60,70,80,90,110 | ks | 30
13 | Zárubně ocelové 70 | ks | 10
14 | Zárubně ocelové 90 | ks | 10
15 | Zárubně ocelové 110 | ks | 15
16 | Zárubně ocelové 90 s požární odolností EL 30 | ks | 5
17 | Zárubně ocelové 110 s požární odolností EL 30 | ks | 5
18 | Weber.san podhoz | m2 | 50
19 | Weber.san sanační WTA | m2 | 50
20 | Weber.san 600 | m2 | 50
21 | Násyp ze štěrkopísku frakce 0 - 32 tř. 1 | m3 | 50
Ostatní konstrukce a práce
1 | Lešení pomocné pro objekty pozemních staveb s lešeňovou podlahou v do 1,9 m zatížení do 150 kg/m2 | m2 | 100
2 | Lešení pomocné pro objekty pozemních staveb s lešeňovou podlahou v do 3,5 m zatížení do 150 kg/m2 | m2 | 100
3 | Montáž lešení dílcového s podlahami do výšky 10 m | m2 | 125
4 | Demontáž lešení dílcového s podlahami do výšky 10 m | m2 | 125
5 | Příplatek za použití lešení na 1 měsíc | m2 | 150
6 | Vyčistění budov | m2 | 500
7 | Zametení v místnostech a na schodišti | m2 | 500
8 | Zakrývání KCÍ s olepením geotextilií PES 300 g/m2 | m2 | 500
9 | Bourání zdiva z cihel, zděných na MVC | m3 | 20
10 | Bourání základů z betonu prostého | m3 | 10
11 | Bourání betonu s ocel,výztuží | m3 | 10
12 | Bourání dlaždic | m2 | 300
13 | Otlučení omítek MVC z 50% | m2 | 200
14 | Odsekání obkladů | m2 | 300
15 | Svislá doprava suti, další podlaží | t | 2
16 | Svislá doprava suti, prvé podlaží | t | 2
17 | Odvoz suti do 2 km | t | 25
18 | Uložení nezávadné suti na skládku včetně poplatku | t | 300
Izolace proti vodě
1 | Penetral ALP | m2 | 50
2 | Přitavení živičných pásů | m2 | 150
3 | CharBit V 60 S 40 | m2 | 150
4 | Ceresit CL 52 izolační pás | m | 60
5 | Ceresit CL 56/57 | ks | 30
6 | Ceresit CL 50 Dvousložkové utěsnění/dvě vrstvy | m2 | 100
7 | Ceresit Akrylát CS 11, bílý 300 ml. | kus | 40
8 | Ceresit Sanitární silikon CS 25, bílý, šedý 280 ml. | kus | 40
9 | Ceresit Bitumenový střešní tmel CS 27, 300 ml. | kus | 20
10 | Tekutá jednosložková elastická hydroizolace Ceresit CP 44 | m2 | 150
Izolace tepelné
1 | Položení izolace na strop, volně | m2 | 60
2 | Deska izolace ORSIL tl. 140 mm "ORSIK 14" | m2 | 60
Konstrukce tesařské
1 | Prkna omítaná bok tl. 25 mm | m3 | 2
2 | Palubky obkladové smrkové šíře 96 mm, tl. 12,5 mm třída A/B | m2 | 50
3 | Hranol SM 100x120 mm | m3 | 1
4 | Střešní lať impregnovaná 6/4 | bm | 100
Dřevěná prefabrikace
1 | Podhled ze sádrokartonových desek 12,5 mm, TI tl. 100 mm | m2 | 150
2 | Příčka ze sádrokartonových dsek s nosnou kcí. z ocel. profilů UW, CW jednoduše opláštěnou deskou, 100 mm, bez TI | m2 | 200
3 | Příčka ze sádrokartonových dsek s nosnou kcí. z ocel. profilů UW, CW jednoduše opláštěnou deskou, 100 mm, TI tl. 75 mm,, EI 30, Rw 47 Db | m2 | 200
Vnitřní kanalizace
1 | Vyvedení odpadní výpustky D 63 x 1,8 | ks | 2
2 | Potrubí z plastů odpadní, hrdlové D 75 | m | 20
3 | Potrubí z plastů odpadní, hrdlové D 100 | m | 90
4 | Koleno z plastů odpadní, D 75, 30 st. | ks | 3
5 | Koleno z plastů odpadní, D 100, 30 st. | ks | 2
Vnitřní vodovod
1 | Montáž potrubí z plastů polyf. Svař. DN 16 | m | 15
2 | Montáž tvarovek z plastů polyf. Svař. DN 16 | ks | 15
3 | Potrubí plast. DN 16 | m | 15
Konstrukce truhlářské
1 | Dveře plné hladké bílé 60, výplň dveřního křídla DTD, dodávka + montáž a včetně dveřního kování LAURA stříbrná | ks | 4
2 | Dveře plné hladké bílé 90, výplň dveřního křídla DTD, dodávka + montáž a včetně dveřního kování LAURA stříbrná | ks | 10
3 | Dveře plné hladké bílé 110, výplň dveřního křídla DTD, dodávka + montáž a včetně dveřního kování LAURA stříbrná | ks | 15
4 | Dveře plné posuvné hladké 110 bílé včetně zárubní, pojezdu, garnýže, zámku, do soc. zař. třída klima II, dveřní výplň DTD, dodávka + montáž | ks | 10
5 | Dveře plné posuvné hladké 90 bílé včetně zárubní, pojezdu, garnýže, zámku, do soc. zař. třída klima II, dveřní výplň DTD, dodávka + montáž | ks | 6
Konstrukce klempířské
1 | Demontáž parapetů rš. 330 mm | m | 10
2 | Demontáž plech.říms rš. 800 mm | m | 10
3 | Demontáž plech.svodů kruhových | m | 10
4 | Oplechování parapetu rš. 330 / měď / včetně mat. | m | 10
5 | Oplechování říms rš. 800 / měď /včetně mat. | m | 10
6 | Oplechování parapetu rš. 330 / pozink / včetně mat. | m | 10
7 | Oplechování říms rš. 800 / pozink / včetně mat. | m | 10
8 | Žlab podokapní rš. 330 / měď / montáž včetně mat. | m | 100
9 | Žlab podokapní rš. 330 / pozink /montáž včetně mat. | m | 150
10 | Roura okapová d 100 / pozink / montáž včetně mat. | m | 50
11 | Roura okapová d 100 / měď/ montáž včetně mat. | m | 15
Zřizovací předměty
1 | Montáž baterie umyvadlové, pákové | ks | 15
2 | Montáž baterie sprchové / vanové, pákové | ks | 20
3 | Demontáž baterie umyvadlové | ks | 15
4 | Demontáž baterie sprchové / vanové | ks | 20
5 | Baterie umyvadlová, páková Raff PL 06 B + ramínko RS 180 | ks | 15
6 | Baterie sprchová, páková Raff PL 81 A + sprchový set SK 500 | ks | 20
7 | Baterie vanová, páková Raff PL 54 B s příslušenstvím | ks | 20
8 | Osazení umyvadla | ks | 20
9 | Demontáž umyvadla | kc | 20
10 | Umyvadlo Jika Lyra Plus 55 | ks | 15
11 | Zdravotní umyvadlo Jika MIO 64 x 55 cm | ks | 8
12 | Demontáž WC | ks | 20
13 | Osazení WC | ks | 20
14 | WC KOMBI Jika Lyra plus výška 40 cm + sedátko termoplastové | ks | 7
15 | WC KOMBI DEEP BY JIKA pro invalidy s bočním splachováním, sedací výška 48 cm, + sedátko s poklopem DEEP BY JIKA | ks | 7
16 | Laufen Albonova stojící klozet (WC), sedací výška 50 cm ploché splachování, svislý odpad + sedátko s poklopem Object | ks | 7
17 | MPO10 Oddálené pneumatické splachování ruční, bílé, zabudování: do zdi | ks | 6
18 | Nerezové U madlo podpěrné pevné k WC délka 90. Pevnost při statickém namáhání vertikálním 2 kN. Pevnost při statickém namáhání horizontálním 0,5 kN, (po dobu 20 min) | ks | 10
19 | Nerezové U madlo podpěrné sklopné k WC délka 90. Pevnost při statickém namáhání vertikálním 2 kN. Pevnost při statickém namáhání horizontálním 0,5 kN, (po dobu 20 min) | ks | 10
20 | Nerezové madlo rovné pevné na zeď 60 cm | ks | 10
21 | Nerezové madlo rovné pevné na zeď 90 cm | ks | 10
Podlahy z dlaždic
1 | Montáž soklíků keramického - rovného výšky do 120 mm | m | 150
2 | Montáž podlah z dlaždic keramických na flexibilní lepidlo včetně spárování a řezání | m2 | 1500
3 | Dlažba Taurus Granit SR7 29,8 x 29,8 | m2 | 350
4 | Dlažba Taurus Granit SR7 19,8 x 19,8 cm | m2 | 600
5 | Dlažba Taurus Granit S 29,8 x 29,8 cm | m2 | 200
6 | Dlaždice 30 x 30 Rako NEO | m2 | 350
7 | Montáž obkladů schodišťových stupnic z dlaždic keramických kladených na flexibilní lepidlo, protiskluz nebo reliéf šíře do 300 mm | m | 100
8 | Montáž obkladů schodišťových podstupnic z dlaždic keramických kladených na flexibilní lepidlo protiskluz nebo reliéf šíře do 250 mm | m | 100
9 | Spárování dlažby flexibilní spárovací hmotou CE 40 AQUASTATIC | m2 | 250
10 | Oprava spárování dlažby flexibilní spárovací hmotou Ceresit CE 35 Super | m2 | 200
11 | Ukončovací profil oblý nerez | m | 50
Obklady keramické
1 | Montáž obkladů vnitřních stěn z obkladaček a dekorů pórovinových na flexibilní lepidlo | m2 | 530
2 | Obklad 150 x 150, Rako COLOR ONE WAA 19000 | m2 | 200
3 | Obklad 150 x 150, Rako CLASSIC WAA 1B350 | m2 | 200
4 | Obklad 150 x 200, Rako COLOR ONE WAADP 104 | m2 | 200
5 | Obklad 200 x 200, Rako COLOR ONE WAA1N104 | m2 | 200
6 | Obklad 250 x 325, Rako COLOR ONE WAAKB104 | m2 | 200
7 | Obklad 250 x 200, Rako NEO | m2 | 150
8 | Listela Rako NEO | ks | 200
9 | Spárování obkladů flexibilní spárovací hmotou CE 40 AQUASTATIC | m2 | 200
10 | Oprava spárování obkladů flexibilní spárovací hmotou Ceresit CE 35 Super | m2 | 200
11 | Obkladový vanový profil s lepící páskou / bílý | m | 50
12 | Obkladový ukončovací profil bez přepážky oblý / bílý | m | 120
Nátěry
1 | Nátěry ocel. konstrukcí syntetické, dvojnásobně | m2 | 100
2 | Nátěry ocel. konstrukcí základní syntetické | m2 | 60
3 | Nátěry klemp. konstrukcí syntetické, dvojnásobně | m2 | 60
4 | Nátěr truhlářských výr. lazůrovacím lakem, 3 x lakování | m2 | 100
5 | Nátěr tesař. konstr. dřevokaz preven. | m2 | 100
Malby
1 | Odstranění maleb oškrabáním | m2 | 900
2 | Rozmývání podkladů po oškrábání malby v místnostech výšky do 3,80 m | m2 | 900
3 | Mydlení podkladů v místnostech výšky do 3,80 m | m2 | 900
4 | Obnova malby jupolem ekonomik 2x | m2 | 900
5 | Penetrace pod malbu | m2 | 450
6 | Obnova malby jupolem classic 2x | m2 | 100
7 | Malby jupolem classic 2x | m2 | 450