## Kryci list
Nabídkový rozpočet s výkazem výměr
Zakázka
Číslo zakázky
Zakázka | Skladové plochy pro kontejnery u spalovny HL Luže - Košumberk
Klasifikace
Fáze | Založená nabídka
Komentář
Verze
Popis | Nabídka
Komentář
Firmy
Typ Firmy | Název
Uživatelé
Význam (funkce) | Jméno
Zpracovatel | Anonymní přístup (pouze pro lokální instalace)

## Rekapitulace
Zakázka:
_ | Skladové plochy pro kontejnery u spalovny HL Luže - Košumberk
21 | Popis | Cena | Hmotnost | DPH | Cena s DPH
#N/A
| SO: Skladové plochy pro kontejnery |  | 19.7474
| 001: Zemní práce |  | 0.001729
| 005: Komunikace |  | 9.884
| 009: Ostatní konstrukce a práce |  | 9.8617
099: Přesun hmot HSV
0 | Celkem (bez DPH) | 0
| DPH | 0
0
0
| Celkem (včetně DPH) | 0

## Zakazka
[5 empty] | Poř. | Typ | Kód | Alter. kód | Popis | MJ | Výměra bez ztr. | Ztratné | Výměra | Jedn. cena | Cena | Jedn. hmotn. | Hmotnost | Jedn. suť | Suť | Sazba DPH | DPH | Cena s DPH | Komentář | Objekt | Oddíl
[9 empty] | SO: Skladové plochy pro kontejnery | [5 empty] | 0 |  | 19.7474 |  | 9.2412 | _ | 0 | 0
[9 empty] | 001: Zemní práce | [5 empty] | 0 |  | 0.001729 |  | 9.2412 | _ | 0 | 0
##T2##N_Catalog_catGUID | ##T2##PRO_ITEM_catID | ##T2##PRO_ITEM_iteCode | ##T2##PRO_ITEM_szvCode | ##T2##PRO_ITEM_tevCode | 1 | SP | 113107122 |  | Odstranění podkladu pl do 50 m2 z kameniva drceného tl 200 mm | m2 | 9 |  | 9 | 0 | 0 |  | 0 | 0.3708 | 3.3372 | 21 | 0 | 0 |  | SO | 001
[9 empty] | Odstranění stávající podkladní vrstvy, pro napojení nové, v šířce 0,5m v tl. 150mm |  | 0 | [8 empty] | _
[9 empty] | 16,0*0,5*0,15/0,2 |  | 6 | [8 empty] | _
[9 empty] | Odstranění stávající ochranné vrstvy, pro napojení nové, v šířce 0,25m v tl. 150mm |  | 0 | [8 empty] | _
[9 empty] | 16,0*0,25*0,15/0,2 |  | 3 | [8 empty] | _
[5 empty] | 2 | SP | 113151114 |  | Odstranění živičného krytu frézováním pl do 500 m2 tl 50 mm s naložením | m2 | 28 |  | 28 | 0 | 0 | 1e-05 | 0.00028 | 0.128 | 3.584 | 21 | 0 | 0 |  | SO | 001
[9 empty] | Odstranění obrusné vrstvy stávající živičné vrstvy, pro napojení nové v šířce 1,0m |  | 0 | [8 empty] | _
[9 empty] | 16,0*1,0 |  | 16 | [8 empty] | _
[9 empty] | Odstranění ložné vrstvy stávající živičné vrstvy, pro napojení nové v šířce 0,75m |  | 0 | [8 empty] | _
[9 empty] | 16,0*0,75 |  | 12 | [8 empty] | _
[5 empty] | 3 | SP | 122102201 |  | Odkopávky a prokopávky nezapažené pro silnice objemu do 100 m3 v hornině tř. 1 a 2 | m3 | 17.5 |  | 17.5 | 0 | 0 |  | 0 |  | 0 | 21 | 0 | 0 |  | SO | 001
[9 empty] | Sejmutí zeminy s obsahem humusu v tl.100mm |  | 0 | [8 empty] | _
[9 empty] | 175,0*0,1 |  | 17.5 | [8 empty] | _
[5 empty] | 4 | SP | 122202201 |  | Odkopávky a prokopávky nezapažené pro silnice objemu do 100 m3 v hornině tř. 3 | m3 | 44.85 |  | 44.85 | 0 | 0 |  | 0 |  | 0 | 21 | 0 | 0 |  | SO | 001
[9 empty] | Odkopávky pro osazení silničních panelů |  | 0 | [8 empty] | _
[9 empty] | 3,0*1,5*2*0,1+3,0*1,5*3*0,1 |  | 2.25 | [8 empty] | _
[9 empty] | Odkopávky pro zřízení kompletní konstrukce živičné plochy |  | 0 | [8 empty] | _
[9 empty] | (125,0+135,0)*0,15 |  | 39 | [8 empty] | _
[9 empty] | Pro osazení silniční obruby; 30,0*0,4*0,3 |  | 3.6 | [8 empty] | _
[5 empty] | 5 | SP | 181301101 |  | Rozprostření ornice tl vrstvy do 100 mm pl do 500 m2 v rovině nebo ve svahu do 1:5 | m2 | 40 |  | 40 | 0 | 0 |  | 0 |  | 0 | 21 | 0 | 0 |  | SO | 001
[9 empty] | Ohumusování přilehlých ploch za obrubou |  | 0 | [8 empty] | _
[9 empty] | 40,0 |  | 40 | [8 empty] | _
[5 empty] | 6 | SP | 180402113 |  | Založení parkového trávníku výsevem ve svahu do 1:1 | m2 | 40 |  | 40 | 0 | 0 |  | 0 |  | 0 | 21 | 0 | 0 |  | SO | 001
[5 empty] | 7 | H | 00572474 |  | Osivo směs travní krajinná - svahová | kg | 1.4 | 3.5 | 1.449 | 0 | 0 | 0.001 | 0.001449 |  | 0 | 21 | 0 | 0 |  | SO | 001
[9 empty] | 40,0*0,035 |  | 1.4 | [8 empty] | _
[5 empty] | 8 | SP | 181101102 |  | Úprava pláně v zářezech v hornině tř. 1 až 4 se zhutněním | m2 | 130 |  | 130 | 0 | 0 |  | 0 |  | 0 | 21 | 0 | 0 |  | SO | 001
[9 empty] | 120,0+20,0*0,5 |  | 130 | [8 empty] | _
[5 empty] | 9 | SP | 113202111 |  | Vytrhání obrub krajníků obrubníků stojatých | m | 16 | 0 | 16 | 0 | 0 |  | 0 | 0.145 | 2.32 | 21 | 0 | 0 |  | SO | 001
[9 empty] | Vybourání stávající obruby; 16,0 |  | 16 | [8 empty] | _
[5 empty] | 10 | SP | 162601102 |  | Vodorovné přemístění do 5000 m výkopku z horniny tř. 1 až 4 | m3 | 58.35 |  | 58.35 | 0 | 0 |  | 0 |  | 0 | 21 | 0 | 0 |  | SO | 001
[9 empty] | Odvod přebytečné zeminy na povolenou skládku |  | 0 | [8 empty] | _
[9 empty] | Odkopávky tř. 1,2; 17,5 |  | 17.5 | [8 empty] | _
[9 empty] | Odkopávky tř. 3; 44,85 |  | 44.85 | [8 empty] | _
[9 empty] | Ohumusování; -40,0*0,1 |  | -4 | [8 empty] | _
[5 empty] | 11 | SP | 171201201 |  | Uložení sypaniny na skládky | m3 | 58.35 |  | 58.35 | 0 | 0 |  | 0 |  | 0 | 21 | 0 | 0 |  | SO | 001
[5 empty] | 12 | SP | 171201211 |  | Poplatek za uložení odpadu ze sypaniny na skládce (skládkovné) | t | 110.865 |  | 110.865 | 0 | 0 |  | 0 |  | 0 | 21 | 0 | 0 |  | SO | 001
[9 empty] | 58,35*1,9 |  | 110.865 | [8 empty] | _
_
[9 empty] | 005: Komunikace | [5 empty] | 0 |  | 9.884 |  | 0 | _ | 0 | 0
[5 empty] | 1 | SP | 577134221 |  | Asfaltový beton vrstva obrusná ACO 11 (ABS) tř. II tl 40 mm š přes 3 m z nemodifikovaného asfaltu | m2 | 141 |  | 141 | 0 | 0 |  | 0 |  | 0 | 21 | 0 | 0 |  | SO | 005
[9 empty] | Dle výkresu C 1.4 |  | 0 | [8 empty] | _
[9 empty] | Plocha; 125,0 |  | 125 | [8 empty] | _
[9 empty] | Napojení na stávající živičnou vrstvu; 16,0*1,0 |  | 16 | [8 empty] | _
[5 empty] | 2 | SP | 573231111 |  | Postřik živičný spojovací ze silniční emulze v množství do 0,7 kg/m2 | m2 | 137 |  | 137 | 0 | 0 | 0.00071 | 0.09727 |  | 0 | 21 | 0 | 0 |  | SO | 005
[9 empty] | Dle výkresu C 1.4 |  | 0 | [8 empty] | _
[9 empty] | Plocha; 125,0 |  | 125 | [8 empty] | _
[9 empty] | Napojení na stávající živičnou vrstvu; 16,0*0,75 |  | 12 | [8 empty] | _
[5 empty] | 3 | SP | 565155111 |  | Asfaltový beton vrstva podkladní ACP 16 (obalované kamenivo OKS) tl 70 mm š do 3 m | m2 | 125 |  | 125 | 0 | 0 |  | 0 |  | 0 | 21 | 0 | 0 |  | SO | 005
[5 empty] | 4 | SP | 564851111 |  | Podklad ze štěrkodrtě ŠD tl 150 mm | m2 | 133 |  | 133 | 0 | 0 |  | 0 |  | 0 | 21 | 0 | 0 |  | SO | 005
[9 empty] | Podkladní vrstva ze štěrkodrti |  | 0 | [8 empty] | _
[9 empty] | Plocha; 125,0 |  | 125 | [8 empty] | _
[9 empty] | Napojení na stávající konstrukci; 16,0*0,5 |  | 8 | [8 empty] | _
[5 empty] | 5 | SP | 564851111 |  | Podklad ze štěrkodrtě ŠD tl 150 mm | m2 | 139 |  | 139 | 0 | 0 |  | 0 |  | 0 | 21 | 0 | 0 |  | SO | 005
[9 empty] | Ochranná vrstva ze štěrkodrti |  | 0 | [8 empty] | _
[9 empty] | Plocha; 125,0 |  | 125 | [8 empty] | _
[9 empty] | Pod obrubou; 20,0*0,5 |  | 10 | [8 empty] | _
[9 empty] | Po napojení na stávající konstrukci; 16,0*0,25 |  | 4 | [8 empty] | _
[5 empty] | 6 | SP | 584121111 |  | Osazení silničních dílců z ŽB do lože z kameniva těženého tl 40 mm | m2 | 18 | 0 | 18 | 0 | 0 | 0.0835 | 1.503 |  | 0 | 21 | 0 | 0 |  | SO | 005
[9 empty] | Dle výkresu C 3 |  | 0 | [8 empty] | _
[9 empty] | Plocha = 3,6*3,2+1,8*3,2; 18,0 |  | 18 | [8 empty] | _
[5 empty] | 7 | H | 59381102 |  | Panel silniční IZD 3/10t 300x150x15 cm | kus | 5 | 1 | 5.05 | 0 | 0 | 1.62 | 8.181 |  | 0 | 21 | 0 | 0 |  | SO | 005
[9 empty] | Plocha pro korbu; 2 |  | 2 | [8 empty] | _
[9 empty] | Plocha pro sklad plech.; 3 |  | 3 | [8 empty] | _
[5 empty] | 8 | SP | 599441111 |  | Vyplnění spár mezi silničními dílci drobným kamenivem těženým | m | 9 | 0 | 9 | 0 | 0 | 0.00501 | 0.04509 |  | 0 | 21 | 0 | 0 |  | SO | 005
[5 empty] | 9 | SP | 599141111 |  | Vyplnění spár živičnou zálivkou | m | 16 | 0 | 16 | 0 | 0 | 0.0036 | 0.0576 |  | 0 | 21 | 0 | 0 |  | SO | 005
[9 empty] | Napojení na stávající živičnou plochu; 16,0 |  | 16 | [8 empty] | _
_
[9 empty] | 009: Ostatní konstrukce a práce | [5 empty] | 0 |  | 9.8617 |  | 0 | _ | 0 | 0
[5 empty] | 1 | SP | 916131213 |  | Osazení silničního obrubníku betonového stojatého s boční opěrou do lože z betonu prostého | m | 30 |  | 30 | 0 | 0 | 0.15555 | 4.6665 |  | 0 | 21 | 0 | 0 |  | SO | 009
[9 empty] | Dle výkresu C 3 |  | 0 | [8 empty] | _
[9 empty] | 30,0 |  | 30 | [8 empty] | _
[5 empty] | 2 | H | 59217465 |  | Obrubník betonový silniční Standard 100x15x25 cm | kus | 30 | 1 | 30.3 | 0 | 0 | 0.0821 | 2.4876 |  | 0 | 21 | 0 | 0 |  | SO | 009
[5 empty] | 3 | SP | 916991121 |  | Lože pod obrubníky, krajníky nebo obruby z dlažebních kostek z betonu prostého | m3 | 1.2 |  | 1.2 | 0 | 0 | 2.2563 | 2.7076 |  | 0 | 21 | 0 | 0 |  | SO | 009
[9 empty] | Silniční obruba |  | 0 | [8 empty] | _
[9 empty] | 30,0*0,4*0,1 |  | 1.2 | [8 empty] | _
[5 empty] | 4 | SP | 919735112 |  | Řezání stávajícího živičného krytu hl do 100 mm | m | 16 |  | 16 | 0 | 0 |  | 0 |  | 0 | 21 | 0 | 0 |  | SO | 009
[9 empty] | Řezání stávajícího živičného krytu, pro napojení nové živičné vrstvy |  | 0 | [8 empty] | _
[9 empty] | 16,0 |  | 16 | [8 empty] | _
[5 empty] | 5 | SP | x901101 |  | Přesun objektu pro kontejnery | kus | 2 | 0 | 2 | 0 | 0 |  | 0 |  | 0 | 21 | 0 | 0 |  | SO | 009
[5 empty] | 6 | SP | 979082317 |  | Vodorovná doprava suti a vybouraných hmot po suchu nad 4000 do 5000 m | t | 9.2412 |  | 9.2412 | 0 | 0 |  | 0 |  | 0 | 21 | 0 | 0 |  | SO | 009
[5 empty] | 7 | SP | 979093111 |  | Uložení suti na skládku s hrubým urovnáním bez zhutnění | t | 9.24 |  | 9.24 | 0 | 0 |  | 0 |  | 0 | 21 | 0 | 0 |  | SO | 009
[5 empty] | 8 | SP | 979098201 |  | Poplatek za uložení stavebního betonového odpadu na skládce (skládkovné) | t | 2.32 |  | 2.32 | 0 | 0 |  | 0 |  | 0 | 21 | 0 | 0 |  | SO | 009
[5 empty] | 9 | SP | 979099145 |  | Poplatek za uložení odpadu z asfaltových povrchů na skládce (skládkovné) | t | 3.58 |  | 3.58 | 0 | 0 |  | 0 |  | 0 | 21 | 0 | 0 |  | SO | 009
[5 empty] | 10 | SP | 979099155 |  | Poplatek za uložení odpadu z kameniva na skládce (skládkovné) | t | 3.34 |  | 3.34 | 0 | 0 |  | 0 |  | 0 | 21 | 0 | 0 |  | SO | 009
_
[9 empty] | 099: Přesun hmot HSV | [5 empty] | 0 |  | 0 |  | 0 | _ | 0 | 0
[5 empty] | 1 | SP | 998225111 |  | Přesun hmot pro pozemní komunikace a letiště s krytem živičným | t | 19.7474 |  | 19.7474 | 0 | 0 |  | 0 |  | 0 | 21 | 0 | 0 |  | SO | 099
_
_
_

## Figury
Figura | Výraz | Hodnota | Popis