## CHL 1NP
HAMZOVA ODBORNÁ LÉČEBNA PRO DĚTI A DOSPĚLÉ
PAVILON K - 4.NP
| Profese: D.1.2.4 VZDUCHOTECHNIKA A CHLAZENÍ | č.zak.: | 46/24/007.208
|  | datum: | 03/2025
Pos.č. | popis výkonu | výrobce | m.j. | množství | cena MJ | cena celkem
Zařízení č.1 - Pavilon K - 4.NP - Chlazení pokojů
1.1 | Multisplitová klimatizační jednotka Qchl=8,3kW; P=2,0kW; N=230V; L1max=25m; Lmax=70m; Vmax=15m; R32; jištění 25A-C; m=62kg; LwA=61dB; MmaxR32=2,4kg |  | ks | 2 |  | 0
1.2 | Vnitřní nástěnná klimatizační jednotka Qchl=2,0kW; R32; m=9,1kg; ŠxHxV=760x199x250 / LwA=57dB; V=168-312m3/h; infra ovladač |  | ks | 2 |  | 0
1.3 | Vnitřní nástěnná klimatizační jednotka Qchl=2,5kW; R32; m=11kg; ŠxHxV=798x245x299 / LwA=57dB; V=216-468m3/h; infra ovladač |  | ks | 2 |  | 0
1.4 | Vnitřní nástěnná klimatizační jednotka Qchl=3,5kW; R32; m=11kg; ŠxHxV=798x245x299 / LwA=57dB; V=216-468m3/h; infra ovladač |  | ks | 2 |  | 0
| Předizolované Cu potrubí 6/10 vč. tvarovek, propojovacích kabelů, krycí lišty |  | m | 140 |  | 0
| PP potrubí odvodu kondenzátu DN20 vč. tvarovek, zápachových uzávěrek |  | m | 40 |  | 0
| Podlahová konzola pod venkovní jednotku |  | kpl | 2 |  | 0
| MARS žlab vč. tvarovek |  | m | 20 |  | 0
| Požární ucpávky |  | kpl | 2 |  | 0
| Čerpadlo kondenzátu |  | ks | 2 |  | 0
Zařízení č.2 - Pavilon K - 4.NP - Chlazení Provozního skladu
2.1 | Splitová klimatizační jednotka Qchl=2,5kW; P=0,78kW; N=230V; Lmax=20m; Vmax=12m; R32; jištění 10A-C; venkovní jednotka: m=27kg, LwA=59dB; vnitřní nástěnná jednotka: m=11kg; ŠxHxV=798x245x299 / LwA=57dB / V=216-468m3/h; infra ovladač |  | kpl | 1 |  | 0
| Předizolované Cu potrubí 6/10 vč. tvarovek, propojovacích kabelů, krycí lišty |  | m | 20 |  | 0
| Podlahová konzola pod venkovní jednotku |  | kpl | 1 |  | 0
| PP potrubí odvodu kondenzátu DN20 vč. tvarovek, zápachových uzávěrek |  | m | 17 |  | 0
| Požární ucpávky |  | kpl | 2 |  | 0
| Čerpadlo kondenzátu |  | ks | 1 |  | 0
| Montážní, spojovací, těsnící, kotvící materiál |  | kpl | 1 |  | 0
| Montáž |  | kpl | 1 |  | 0
| Doprava |  | kpl | 1 |  | 0
| Jeřáb |  | kpl | 1 |  | 0
| Zkouška těsnosti vč. protokolu |  | kpl | 1 |  | 0
| Dokumentace skutečného provedení |  | kpl | 1 |  | 0
| Zaškolení obsluhy |  | kpl | 1 |  | 0
| CENA CELKEM: |  |  |  |  | 0